## Данные об установке
Наименование | Значение | Погрешность | Единицы измерения
Масса каретки | 0.047 | 0.0005 | кг
Масса шайбы | 0.22 | 0.0005 | кг
Масса грузов на крестовине | 0.408 | 0.0005 | кг
Расстояние первой риски от оси | 0.057 | 0.0005 | м
Расстояние между рисками | 0.025 | 0.0005 | м
Диаметр ступницы | 0.046 | 0.0005 | м
Диаметр груза на крестовине | 0.04 | 0.0005 | м
Высота груза на крестовине | 0.04 | 0.0005 | м
Секундомер | - | 0.001 | с
Высота каретки | 0.7 | 0.0005 | м
Ускорение свободного падения | 9.8 | 0.029 | м/с^2

## Задания 2-7 (Измерения)
Масса груза, г | t | Положение утяжелителей | [5 empty] | Вычисление погрешности для tср
|  | 1.риска | 2.риска | 3.риска | 4.риска | 5.риска | 6.риска | Формула для tср | tср = (t1 + t2 + t3)/3
m1 | t1 | 4.93 | 5.6 | 6.52 | 7.59 | 8.51 | 9.48 | Δt = | 0.00057735
| t2 | 4.87 | 5.62 | 6.54 | 7.57 | 8.53 | 9.42
| t3 | 4.5 | 5.67 | 6.5 | 7.56 | 8.49 | 9.5
| tср | 4.7667 | 5.63 | 6.52 | 7.5733 | 8.51 | 9.4667
m2 | t1 | 3.57 | 4.45 | 4.96 | 5.43 | 6.15 | 6.9
| t2 | 3.49 | 4.42 | 4.92 | 5.47 | 6.07 | 6.85
| t3 | 3.68 | 4.43 | 4.95 | 5.42 | 6.17 | 6.84
| tср | 3.58 | 4.4333 | 4.9433 | 5.44 | 6.13 | 6.8633
m3 | t1 | 2.94 | 3.57 | 3.9 | 4.96 | 5.25 | 5.82
| t2 | 2.95 | 3.58 | 3.8 | 4.92 | 5.28 | 5.85
| t3 | 2.93 | 3.56 | 3.7 | 4.95 | 5.25 | 5.81
| tср | 2.94 | 3.57 | 3.8 | 4.9433 | 5.26 | 5.8267
m4 | t1 | 2.63 | 3.14 | 3.53 | 4.29 | 4.66 | 5.03
| t2 | 2.6 | 3.15 | 3.52 | 4.31 | 4.68 | 5.05
| t3 | 2.58 | 3.11 | 3.51 | 4.32 | 4.63 | 5.05
| tср | 2.6033 | 3.1333 | 3.52 | 4.3067 | 4.6567 | 5.0433

## Задания 8-9
| 1.риска | 2.риска | 3.риска | 4.риска | 5.риска | 6.риска | Вычисления погрешностей для первых значений a, Ɛ, M
tср | 4.7667 | 5.63 | 6.52 | 7.5733 | 8.51 | 9.4667
a | 0.061617 | 0.044168 | 0.032933 | 0.024409 | 0.019332 | 0.015622 | Абсолютная погрешность
Ɛ | 2.679 | 1.9204 | 1.4319 | 1.0613 | 0.84051 | 0.67921 | Δa = | 0.00010745
M | 0.059803 | 0.059911 | 0.05998 | 0.060032 | 0.060063 | 0.060086 | ΔƐ = | 0.029492
tср | 3.58 | 4.4333 | 4.9433 | 5.44 | 6.13 | 6.8633 | ΔM = | 0.00068323
a | 0.10924 | 0.071231 | 0.057291 | 0.047308 | 0.037257 | 0.029721 | Относительная погрешность
Ɛ | 4.7493 | 3.097 | 2.4909 | 2.0568 | 1.6199 | 1.2922 | εa | 0.1744%
M | 0.10855 | 0.10897 | 0.10913 | 0.10924 | 0.10935 | 0.10944 | εƐ = | 1.101%
tср | 2.94 | 3.57 | 3.8 | 4.9433 | 5.26 | 5.8267 | εM = | 1.142%
a | 0.16197 | 0.10985 | 0.096953 | 0.057291 | 0.050601 | 0.041237 | Доверительный интервал
Ɛ | 7.0422 | 4.776 | 4.2153 | 2.4909 | 2.2 | 1.7929 | a = | 0,062 ± 0,000
M | 0.15672 | 0.15757 | 0.15778 | 0.15843 | 0.15853 | 0.15869 | Ɛ = | 2,679 ± 0,029
tср | 2.6033 | 3.1333 | 3.52 | 4.3067 | 4.6567 | 5.0433 | M = | 0,060 ± 0,001
a | 0.20657 | 0.1426 | 0.11299 | 0.075482 | 0.064562 | 0.055042
Ɛ | 8.9813 | 6.1999 | 4.9126 | 3.2818 | 2.807 | 2.3931
M | 0.20454 | 0.20591 | 0.20654 | 0.20734 | 0.20757 | 0.20777

## Задания 10-11 (МНК)
|  | 1.риска | 2.риска | 3.риска | 4.риска | 5.риска | 6.риска |  |  | 1.риска | 2.риска | 3.риска | 4.риска | 5.риска | 6.риска | y = a + bx ~ | M = Mтр + IƐ
m1 | Ɛ | 2.679 | 1.9204 | 1.4319 | 1.0613 | 0.84051 | 0.67921 | Ɛ_ | x_ | 5.863 | 3.9983 | 3.2627 | 2.2227 | 1.8669 | 1.5394 | y ~ | M
| M | 0.059803 | 0.059911 | 0.05998 | 0.060032 | 0.060063 | 0.060086 | M_ | y_ | 0.1324 | 0.13309 | 0.13336 | 0.13376 | 0.13388 | 0.134 | a ~ | Mтр
| Mтр + IƐ | 0.060018 | 0.10356 | 0.11817 | 0.13053 | 0.13177 | 0.13274 | I | b | 0.022734 | 0.014212 | 0.0082934 | 0.0027802 | 0.0020569 | 0.0014582 | b ~ | I
m2 | Ɛ | 4.7493 | 3.097 | 2.4909 | 2.0568 | 1.6199 | 1.2922 | Mтр | a | -0.00088738 | 0.076268 | 0.1063 | 0.12758 | 0.13004 | 0.13175 | x ~ | Ɛ
| M | 0.10855 | 0.10897 | 0.10913 | 0.10924 | 0.10935 | 0.10944
| Mтр + IƐ | 0.10709 | 0.12028 | 0.12696 | 0.1333 | 0.13337 | 0.13364
m3 | Ɛ | 7.0422 | 4.776 | 4.2153 | 2.4909 | 2.2 | 1.7929
| M | 0.15672 | 0.15757 | 0.15778 | 0.15843 | 0.15853 | 0.15869
| Mтр + IƐ | 0.15921 | 0.14414 | 0.14126 | 0.1345 | 0.13457 | 0.13437
m4 | Ɛ | 8.9813 | 6.1999 | 4.9126 | 3.2818 | 2.807 | 2.3931
| M | 0.20454 | 0.20591 | 0.20654 | 0.20734 | 0.20757 | 0.20777
| Mтр + IƐ | 0.2033 | 0.16438 | 0.14704 | 0.1367 | 0.13581 | 0.13524

## Задания 12-13
Положение утяжелителей
| 1.риска | 2.риска | 3.риска | 4.риска | 5.риска | 6.риска
n | 1 | 2 | 3 | 4 | 5 | 6
R | 0.077 | 0.102 | 0.127 | 0.152 | 0.177 | 0.202
R^2 | 0.005929 | 0.010404 | 0.016129 | 0.023104 | 0.031329 | 0.040804
I | 0.022734 | 0.014212 | 0.0082934 | 0.0027802 | 0.0020569 | 0.0014582
l1 | 0.057
l0 | 0.025
b | 0.04

## Задания 14-15 (МНК)
|  | Положение утяжелителей | [5 empty] | y = a + bx ~ | I = I0 + 4*mут*R^2 | Расчет погрешности для mут и I0
|  | 1.риска | 2.риска | 3.риска | 4.риска | 5.риска | 6.риска | y ~ | I | D = | 0.013856
R^2 |  | 0.005929 | 0.010404 | 0.016129 | 0.023104 | 0.031329 | 0.040804 | a ~ | I0 | di = | 0.022927 | 0.011845 | 0.0026522 | -0.0068503 | -0.012278 | -0.018296
4 * R^2 |  | 0.023716 | 0.041616 | 0.064516 | 0.092416 | 0.12532 | 0.16322 | b ~ | mут | di^2 = | 0.00052565 | 0.00014029 | 7.034e-06 | 4.6926e-05 | 0.00015075 | 0.00033473
I |  | 0.022734 | 0.014212 | 0.0082934 | 0.0027802 | 0.0020569 | 0.0014582 | x ~ | 4*R^2 | Sb2 = | 0.021749 |  |  |  | Sa2 = | 0.00023296
xi-x_ |  | -0.061417 | -0.043517 | -0.020617 | 0.0072833 | 0.040183 | 0.078083 |  |  | Δb = | Δmут = | 0.043498 |  | Δa = | ΔI0 = | 0.00046593
yi-y_ |  | 0.014145 | 0.0056224 | -0.00029569 | -0.0058089 | -0.0065323 | -0.0071309
|  | 0.00086876 | 0.00024467 | 6.0961e-06 | 4.2308e-05 | 0.00026249 | 0.0005568
(xi-x_)^2 |  | 0.003772 | 0.0018937 | 0.00042505 | 5.3047e-05 | 0.0016147 | 0.006097
I0 + 4*mут*R^2 |  | -0.0001925 | 0.0023669 | 0.0056413 | 0.0096305 | 0.014335 | 0.019754
I_ | y_ | 0.0085891
4*R^2_ | x_ | 0.085133
mут | b | 0.14298
I0 | a | -0.0035835